## Distributions
Prop: | KP505 for KCS
Number of Blades | 5 Blades
Sections: | NACA66-A=0.8
Description: | 250mm model of a 7.9m propeller
Hub ratio: | 0.18
Diameter: | 250 | mm
Tip skew/D: | 0.2183
| r/R | P/D | Rake(mm) | Skew(deg) | C/D | t/D | fo/C
| 1 | 0.8331 | 0 | 24.18 | 0.0001 | 0.00369 | 8.7
| 0.95 | 0.8683 | 0 | 20.63 | 0.2225 | 0.00528 | 0.010067
| 0.9 | 0.9006 | 0 | 17.17 | 0.2797 | 0.00693 | 0.01044
| 0.8 | 0.9566 | 0 | 10.48 | 0.3376 | 0.01073 | 0.011996
| 0.7 | 0.9967 | 0 | 4.11 | 0.359 | 0.01492 | 0.014039
| 0.6 | 1.013 | 0 | -1.5 | 0.3573 | 0.01947 | 0.017324
| 0.5 | 1.0079 | 0 | -5.56 | 0.3403 | 0.02459 | 0.02201
| 0.4 | 0.9783 | 0 | -7.74 | 0.3138 | 0.03047 | 0.026769
| 0.3 | 0.9269 | 0 | -7.82 | 0.2809 | 0.03712 | 0.029477
| 0.25 | 0.8912 | 0 | -6.98 | 0.2618 | 0.04071 | 0.029641
| 0.18 | 0.8347 | 0 | -4.72 | 0.2313 | 0.04585 | 0.028448
| Radius(mm) | Pitch(mm) | Rake(mm) | Skew(mm) | Chord(mm) | Thickness(mm) | Camber(mm)
| 125 | 208.275 | 0 | 54.5759 | 0.025 | 0.9225 | 0.2175
| 118.75 | 217.075 | 0 | 44.3604 | 55.625 | 1.32 | 0.55998
| 112.5 | 225.15 | 0 | 35.0711 | 69.925 | 1.7325 | 0.73002
| 100 | 239.15 | 0 | 19.1202 | 84.4 | 2.6825 | 1.0125
| 87.5 | 249.175 | 0 | 6.585 | 89.75 | 3.73 | 1.26
| 75 | 253.25 | 0 | -2.063 | 89.325 | 4.8675 | 1.5475
| 62.5 | 251.975 | 0 | -6.3695 | 85.075 | 6.1475 | 1.8725
| 50 | 244.575 | 0 | -7.0743 | 78.45 | 7.6175 | 2.1
| 37.5 | 231.725 | 0 | -5.3363 | 70.225 | 9.28 | 2.07
| 31.25 | 222.8 | 0 | -3.9572 | 65.45 | 10.1775 | 1.94
| 22.5 | 208.675 | 0 | -1.9178 | 57.825 | 11.4625 | 1.645

## 2DOffsets
[Section]
Name=KRISO PROPELLER
Description=
Active=Yes
SectionCount | 13
[Radius01]
Radius= 1
X-Suction= | 0 | 0 | 0.0002 | 0.0004 | 0.0008 | 0.0012 | 0.0017 | 0.0023 | 0.003 | 0.0038 | 0.0046 | 0.0055 | 0.0065 | 0.0075 | 0.0086 | 0.0097 | 0.0108 | 0.012 | 0.0132 | 0.0144 | 0.0156 | 0.0168 | 0.018 | 0.0192 | 0.0203 | 0.0214 | 0.0225 | 0.0235 | 0.0245 | 0.0254 | 0.0262 | 0.027 | 0.0277 | 0.0283 | 0.0288 | 0.0292 | 0.0296 | 0.0298 | 0.03 | 0.03
Y-Suction= | 0.2196 | 0.2391 | 0.2971 | 0.3529 | 0.3959 | 0.4394 | 0.483 | 0.5257 | 0.5672 | 0.6062 | 0.6441 | 0.6798 | 0.7112 | 0.7393 | 0.7647 | 0.7841 | 0.7988 | 0.8094 | 0.8156 | 0.8138 | 0.8065 | 0.7921 | 0.7744 | 0.7502 | 0.7209 | 0.6886 | 0.6513 | 0.6107 | 0.5689 | 0.5269 | 0.4852 | 0.4443 | 0.4051 | 0.369 | 0.337 | 0.3096 | 0.2875 | 0.2714 | 0.2616 | 0.2584
X-Pressure= | 0 | 0 | 0.0002 | 0.0004 | 0.0008 | 0.0012 | 0.0017 | 0.0023 | 0.003 | 0.0038 | 0.0046 | 0.0055 | 0.0065 | 0.0075 | 0.0086 | 0.0097 | 0.0108 | 0.012 | 0.0132 | 0.0144 | 0.0156 | 0.0168 | 0.018 | 0.0192 | 0.0203 | 0.0214 | 0.0225 | 0.0235 | 0.0245 | 0.0254 | 0.0262 | 0.027 | 0.0277 | 0.0283 | 0.0288 | 0.0292 | 0.0296 | 0.0298 | 0.03 | 0.03
Y-Pressure= | 0.2196 | 0.2 | 0.142 | 0.0864 | 0.0434 | 0 | -0.0434 | -0.0859 | -0.1273 | -0.1661 | -0.2039 | -0.2394 | -0.2707 | -0.2986 | -0.3238 | -0.3432 | -0.3578 | -0.3682 | -0.3744 | -0.3726 | -0.3653 | -0.3509 | -0.3333 | -0.3091 | -0.2799 | -0.2478 | -0.2106 | -0.1702 | -0.1285 | -0.0867 | -0.0451 | -0.0044 | 0.0346 | 0.0706 | 0.1024 | 0.1297 | 0.1517 | 0.1678 | 0.1775 | 0.1807
[Radius02]
Radius= .987 | 5
X-Suction= | 0 | 0.048 | 0.1919 | 0.4305 | 0.7624 | 1.1855 | 1.697 | 2.2935 | 2.9713 | 3.7258 | 4.5523 | 5.4453 | 6.3991 | 7.4075 | 8.4639 | 9.5615 | 10.6932 | 11.8516 | 13.0292 | 14.2185 | 15.4115 | 16.6008 | 17.7784 | 18.9368 | 20.0685 | 21.1661 | 22.2225 | 23.2309 | 24.1847 | 25.0777 | 25.9042 | 26.6587 | 27.3365 | 27.933 | 28.4445 | 28.8676 | 29.1995 | 29.4381 | 29.582 | 29.63
Y-Suction= | 0 | 0.0181 | 0.0703 | 0.136 | 0.1869 | 0.2417 | 0.3015 | 0.362 | 0.4236 | 0.4846 | 0.5449 | 0.6033 | 0.6579 | 0.7073 | 0.7513 | 0.7889 | 0.8189 | 0.8408 | 0.8544 | 0.8579 | 0.8513 | 0.8352 | 0.8098 | 0.7763 | 0.7347 | 0.6861 | 0.6314 | 0.5714 | 0.5085 | 0.4445 | 0.3809 | 0.3187 | 0.2591 | 0.2034 | 0.1534 | 0.1113 | 0.0779 | 0.0536 | 0.0389 | 0.034
X-Pressure= | 0 | 0.048 | 0.1919 | 0.4305 | 0.7624 | 1.1855 | 1.697 | 2.2935 | 2.9713 | 3.7258 | 4.5523 | 5.4453 | 6.3991 | 7.4075 | 8.4639 | 9.5615 | 10.6932 | 11.8516 | 13.0292 | 14.2185 | 15.4115 | 16.6008 | 17.7784 | 18.9368 | 20.0685 | 21.1661 | 22.2225 | 23.2309 | 24.1847 | 25.0777 | 25.9042 | 26.6587 | 27.3365 | 27.933 | 28.4445 | 28.8676 | 29.1995 | 29.4381 | 29.582 | 29.63
Y-Pressure= | 0 | -0.0136 | -0.0523 | -0.0959 | -0.1167 | -0.1341 | -0.1503 | -0.1619 | -0.1709 | -0.1767 | -0.1807 | -0.1832 | -0.1837 | -0.1823 | -0.1799 | -0.1769 | -0.1731 | -0.1688 | -0.1645 | -0.159 | -0.1525 | -0.1454 | -0.1378 | -0.1304 | -0.1227 | -0.1147 | -0.1063 | -0.0972 | -0.0884 | -0.0803 | -0.073 | -0.066 | -0.059 | -0.0522 | -0.0458 | -0.041 | -0.0377 | -0.0356 | -0.0344 | -0.034
[Radius03]
Radius= .975
X-Suction= | 0 | 0.0692 | 0.2765 | 0.6204 | 1.0987 | 1.7084 | 2.4455 | 3.3052 | 4.2819 | 5.3693 | 6.5603 | 7.8473 | 9.2218 | 10.675 | 12.1974 | 13.7792 | 15.4101 | 17.0795 | 18.7765 | 20.4903 | 22.2097 | 23.9235 | 25.6205 | 27.2899 | 28.9208 | 30.5026 | 32.025 | 33.4782 | 34.8527 | 36.1397 | 37.3307 | 38.4181 | 39.3948 | 40.2545 | 40.9916 | 41.6013 | 42.0796 | 42.4235 | 42.6308 | 42.7
Y-Suction= | 0 | 0.0202 | 0.0785 | 0.1514 | 0.2102 | 0.273 | 0.3411 | 0.4102 | 0.4816 | 0.5522 | 0.622 | 0.6899 | 0.7536 | 0.8114 | 0.863 | 0.9065 | 0.941 | 0.9667 | 0.9831 | 0.9881 | 0.9805 | 0.9619 | 0.9337 | 0.895 | 0.8465 | 0.7903 | 0.7274 | 0.6584 | 0.5856 | 0.5116 | 0.4383 | 0.3666 | 0.2976 | 0.2335 | 0.1763 | 0.1275 | 0.0884 | 0.06 | 0.0428 | 0.037
X-Pressure= | 0 | 0.0692 | 0.2765 | 0.6204 | 1.0987 | 1.7084 | 2.4455 | 3.3052 | 4.2819 | 5.3693 | 6.5603 | 7.8473 | 9.2218 | 10.675 | 12.1974 | 13.7792 | 15.4101 | 17.0795 | 18.7765 | 20.4903 | 22.2097 | 23.9235 | 25.6205 | 27.2899 | 28.9208 | 30.5026 | 32.025 | 33.4782 | 34.8527 | 36.1397 | 37.3307 | 38.4181 | 39.3948 | 40.2545 | 40.9916 | 41.6013 | 42.0796 | 42.4235 | 42.6308 | 42.7
Y-Pressure= | 0 | -0.0146 | -0.0564 | -0.1022 | -0.1239 | -0.1409 | -0.1553 | -0.1645 | -0.1711 | -0.1739 | -0.1746 | -0.1738 | -0.171 | -0.1664 | -0.161 | -0.1546 | -0.1476 | -0.1411 | -0.1356 | -0.1295 | -0.122 | -0.1144 | -0.1081 | -0.1015 | -0.0947 | -0.0883 | -0.0824 | -0.0759 | -0.0695 | -0.0642 | -0.0601 | -0.0562 | -0.0519 | -0.0477 | -0.0442 | -0.0412 | -0.0391 | -0.0379 | -0.0372 | -0.037
[Radius04]
Radius= .95
X-Suction= | 0 | 0.0936 | 0.3739 | 0.8389 | 1.4858 | 2.3102 | 3.3069 | 4.4694 | 5.7901 | 7.2605 | 8.871 | 10.6113 | 12.47 | 14.435 | 16.4936 | 18.6326 | 20.8379 | 23.0953 | 25.3901 | 27.7075 | 30.0325 | 32.3499 | 34.6447 | 36.9021 | 39.1074 | 41.2464 | 43.305 | 45.27 | 47.1287 | 48.869 | 50.4795 | 51.9499 | 53.2706 | 54.4331 | 55.4298 | 56.2542 | 56.9011 | 57.3661 | 57.6464 | 57.74
Y-Suction= | 0 | 0.0241 | 0.0932 | 0.182 | 0.2526 | 0.3291 | 0.4134 | 0.4991 | 0.5866 | 0.6743 | 0.7614 | 0.8453 | 0.924 | 0.9959 | 1.0598 | 1.114 | 1.1577 | 1.1904 | 1.2112 | 1.2174 | 1.2086 | 1.1863 | 1.1514 | 1.1041 | 1.0447 | 0.9749 | 0.8969 | 0.8125 | 0.7231 | 0.6311 | 0.5399 | 0.4506 | 0.3649 | 0.2857 | 0.2155 | 0.1557 | 0.1076 | 0.0725 | 0.0511 | 0.044
X-Pressure= | 0 | 0.0936 | 0.3739 | 0.8389 | 1.4858 | 2.3102 | 3.3069 | 4.4694 | 5.7901 | 7.2605 | 8.871 | 10.6113 | 12.47 | 14.435 | 16.4936 | 18.6326 | 20.8379 | 23.0953 | 25.3901 | 27.7075 | 30.0325 | 32.3499 | 34.6447 | 36.9021 | 39.1074 | 41.2464 | 43.305 | 45.27 | 47.1287 | 48.869 | 50.4795 | 51.9499 | 53.2706 | 54.4331 | 55.4298 | 56.2542 | 56.9011 | 57.3661 | 57.6464 | 57.74
Y-Pressure= | 0 | -0.0168 | -0.0644 | -0.1178 | -0.1402 | -0.157 | -0.1715 | -0.1791 | -0.1823 | -0.1817 | -0.1787 | -0.1732 | -0.1653 | -0.1558 | -0.1456 | -0.1349 | -0.1244 | -0.1153 | -0.1075 | -0.0992 | -0.0905 | -0.0826 | -0.0763 | -0.0708 | -0.0655 | -0.0607 | -0.0569 | -0.0539 | -0.051 | -0.0485 | -0.0473 | -0.0463 | -0.0449 | -0.0438 | -0.0434 | -0.0434 | -0.0435 | -0.0437 | -0.0439 | -0.044
[Radius05]
Radius= .9
X-Suction= | 0 | 0.1172 | 0.4679 | 1.05 | 1.8596 | 2.8915 | 4.139 | 5.5941 | 7.2471 | 9.0876 | 11.1034 | 13.2816 | 15.608 | 18.0675 | 20.6442 | 23.3214 | 26.0816 | 28.9071 | 31.7794 | 34.68 | 37.59 | 40.4906 | 43.3629 | 46.1884 | 48.9486 | 51.6258 | 54.2025 | 56.662 | 58.9884 | 61.1666 | 63.1824 | 65.0229 | 66.6759 | 68.131 | 69.3785 | 70.4104 | 71.22 | 71.8021 | 72.1528 | 72.27
Y-Suction= | 0 | 0.0315 | 0.122 | 0.2387 | 0.3303 | 0.4306 | 0.5413 | 0.6532 | 0.767 | 0.8815 | 0.9954 | 1.1053 | 1.2083 | 1.3023 | 1.3865 | 1.4572 | 1.5137 | 1.5565 | 1.5835 | 1.5912 | 1.5796 | 1.5503 | 1.5045 | 1.4433 | 1.3661 | 1.2748 | 1.1724 | 1.0615 | 0.9449 | 0.8253 | 0.706 | 0.5891 | 0.4774 | 0.3741 | 0.282 | 0.2032 | 0.1402 | 0.0942 | 0.0663 | 0.057
X-Pressure= | 0 | 0.1172 | 0.4679 | 1.05 | 1.8596 | 2.8915 | 4.139 | 5.5941 | 7.2471 | 9.0876 | 11.1034 | 13.2816 | 15.608 | 18.0675 | 20.6442 | 23.3214 | 26.0816 | 28.9071 | 31.7794 | 34.68 | 37.59 | 40.4906 | 43.3629 | 46.1884 | 48.9486 | 51.6258 | 54.2025 | 56.662 | 58.9884 | 61.1666 | 63.1824 | 65.0229 | 66.6759 | 68.131 | 69.3785 | 70.4104 | 71.22 | 71.8021 | 72.1528 | 72.27
Y-Pressure= | 0 | -0.022 | -0.0844 | -0.1551 | -0.1839 | -0.2062 | -0.2259 | -0.236 | -0.24 | -0.2393 | -0.2358 | -0.2292 | -0.2193 | -0.2072 | -0.1947 | -0.1807 | -0.1666 | -0.1549 | -0.1447 | -0.1336 | -0.122 | -0.1115 | -0.1029 | -0.0962 | -0.0896 | -0.083 | -0.0773 | -0.0725 | -0.0687 | -0.0658 | -0.0638 | -0.062 | -0.0602 | -0.0586 | -0.0576 | -0.0568 | -0.0565 | -0.0566 | -0.0569 | -0.057
[Radius06]
Radius= .8
X-Suction= | 0 | 0.1403 | 0.5605 | 1.2576 | 2.2273 | 3.4633 | 4.9575 | 6.7002 | 8.6801 | 10.8845 | 13.2989 | 15.9078 | 18.6942 | 21.64 | 24.7262 | 27.9327 | 31.2387 | 34.6229 | 38.0632 | 41.5373 | 45.0227 | 48.4968 | 51.9371 | 55.3213 | 58.6273 | 61.8338 | 64.92 | 67.8658 | 70.6522 | 73.2611 | 75.6755 | 77.8799 | 79.8598 | 81.6025 | 83.0967 | 84.3327 | 85.3024 | 85.9995 | 86.4197 | 86.56
Y-Suction= | 0 | 0.048 | 0.1869 | 0.3629 | 0.5005 | 0.6498 | 0.8131 | 0.9777 | 1.1464 | 1.314 | 1.4801 | 1.6413 | 1.7916 | 1.9282 | 2.0512 | 2.1544 | 2.2364 | 2.2987 | 2.3368 | 2.3468 | 2.329 | 2.2856 | 2.2177 | 2.1261 | 2.0124 | 1.8789 | 1.7283 | 1.5643 | 1.3921 | 1.2165 | 1.0416 | 0.8705 | 0.7067 | 0.5549 | 0.4191 | 0.3028 | 0.2099 | 0.1426 | 0.1017 | 0.088
X-Pressure= | 0 | 0.1403 | 0.5605 | 1.2576 | 2.2273 | 3.4633 | 4.9575 | 6.7002 | 8.6801 | 10.8845 | 13.2989 | 15.9078 | 18.6942 | 21.64 | 24.7262 | 27.9327 | 31.2387 | 34.6229 | 38.0632 | 41.5373 | 45.0227 | 48.4968 | 51.9371 | 55.3213 | 58.6273 | 61.8338 | 64.92 | 67.8658 | 70.6522 | 73.2611 | 75.6755 | 77.8799 | 79.8598 | 81.6025 | 83.0967 | 84.3327 | 85.3024 | 85.9995 | 86.4197 | 86.56
Y-Pressure= | 0 | -0.0348 | -0.1348 | -0.2469 | -0.2974 | -0.3386 | -0.3756 | -0.3991 | -0.4154 | -0.4233 | -0.4266 | -0.426 | -0.4199 | -0.4094 | -0.3983 | -0.384 | -0.3682 | -0.3548 | -0.3413 | -0.3251 | -0.3074 | -0.2901 | -0.2738 | -0.2579 | -0.242 | -0.2259 | -0.2094 | -0.1926 | -0.1769 | -0.163 | -0.1509 | -0.1394 | -0.128 | -0.1174 | -0.1078 | -0.0996 | -0.0939 | -0.0904 | -0.0886 | -0.088
[Radius07]
Radius= .7
X-Suction= | 0 | 0.1481 | 0.5913 | 1.3268 | 2.3498 | 3.6537 | 5.2301 | 7.0686 | 9.1574 | 11.483 | 14.0302 | 16.7825 | 19.7222 | 22.83 | 26.0859 | 29.4687 | 32.9566 | 36.5268 | 40.1563 | 43.8215 | 47.4985 | 51.1637 | 54.7932 | 58.3634 | 61.8513 | 65.2341 | 68.49 | 71.5978 | 74.5375 | 77.2898 | 79.837 | 82.1626 | 84.2514 | 86.0899 | 87.6663 | 88.9702 | 89.9932 | 90.7287 | 91.1719 | 91.32
Y-Suction= | 0 | 0.0662 | 0.2565 | 0.4962 | 0.6813 | 0.881 | 1.0992 | 1.3185 | 1.5411 | 1.763 | 1.9829 | 2.1949 | 2.3928 | 2.5728 | 2.733 | 2.8677 | 2.9749 | 3.0552 | 3.105 | 3.1175 | 3.0927 | 3.0338 | 2.9432 | 2.822 | 2.6707 | 2.4926 | 2.2929 | 2.0765 | 1.8488 | 1.616 | 1.3841 | 1.1572 | 0.94 | 0.7391 | 0.56 | 0.4068 | 0.2843 | 0.1952 | 0.1411 | 0.123
X-Pressure= | 0 | 0.1481 | 0.5913 | 1.3268 | 2.3498 | 3.6537 | 5.2301 | 7.0686 | 9.1574 | 11.483 | 14.0302 | 16.7825 | 19.7222 | 22.83 | 26.0859 | 29.4687 | 32.9566 | 36.5268 | 40.1563 | 43.8215 | 47.4985 | 51.1637 | 54.7932 | 58.3634 | 61.8513 | 65.2341 | 68.49 | 71.5978 | 74.5375 | 77.2898 | 79.837 | 82.1626 | 84.2514 | 86.0899 | 87.6663 | 88.9702 | 89.9932 | 90.7287 | 91.1719 | 91.32
Y-Pressure= | 0 | -0.0498 | -0.1916 | -0.3517 | -0.4284 | -0.4936 | -0.5547 | -0.5983 | -0.6312 | -0.6544 | -0.6717 | -0.6824 | -0.6856 | -0.6825 | -0.6759 | -0.6644 | -0.6498 | -0.636 | -0.6216 | -0.6017 | -0.5768 | -0.5504 | -0.524 | -0.497 | -0.4674 | -0.4355 | -0.4025 | -0.3693 | -0.3363 | -0.3048 | -0.2755 | -0.2473 | -0.2198 | -0.1945 | -0.1726 | -0.1539 | -0.1399 | -0.1303 | -0.1248 | -0.123
[Radius08]
Radius= .6
X-Suction= | 0 | 0.146 | 0.5831 | 1.3083 | 2.3171 | 3.6029 | 5.1573 | 6.9703 | 9.0301 | 11.3233 | 13.8351 | 16.5491 | 19.4479 | 22.5125 | 25.7231 | 29.0589 | 32.4983 | 36.0188 | 39.5978 | 43.212 | 46.838 | 50.4522 | 54.0312 | 57.5517 | 60.9911 | 64.3269 | 67.5375 | 70.6021 | 73.5009 | 76.2149 | 78.7267 | 81.0199 | 83.0797 | 84.8927 | 86.4471 | 87.7329 | 88.7417 | 89.4669 | 89.904 | 90.05
Y-Suction= | 0 | 0.0859 | 0.3333 | 0.6415 | 0.8805 | 1.1363 | 1.4139 | 1.6934 | 1.9776 | 2.2594 | 2.5382 | 2.8075 | 3.0583 | 3.2857 | 3.4888 | 3.6595 | 3.7951 | 3.8964 | 3.9582 | 3.9737 | 3.9408 | 3.8647 | 3.7504 | 3.5943 | 3.4009 | 3.1747 | 2.9208 | 2.6459 | 2.3558 | 2.0589 | 1.7645 | 1.4767 | 1.2004 | 0.9444 | 0.7161 | 0.5211 | 0.3655 | 0.2525 | 0.1839 | 0.161
X-Pressure= | 0 | 0.146 | 0.5831 | 1.3083 | 2.3171 | 3.6029 | 5.1573 | 6.9703 | 9.0301 | 11.3233 | 13.8351 | 16.5491 | 19.4479 | 22.5125 | 25.7231 | 29.0589 | 32.4983 | 36.0188 | 39.5978 | 43.212 | 46.838 | 50.4522 | 54.0312 | 57.5517 | 60.9911 | 64.3269 | 67.5375 | 70.6021 | 73.5009 | 76.2149 | 78.7267 | 81.0199 | 83.0797 | 84.8927 | 86.4471 | 87.7329 | 88.7417 | 89.4669 | 89.904 | 90.05
Y-Pressure= | 0 | -0.0658 | -0.2535 | -0.464 | -0.5698 | -0.6603 | -0.7449 | -0.8086 | -0.8598 | -0.8976 | -0.9275 | -0.9496 | -0.9613 | -0.9639 | -0.9621 | -0.9533 | -0.9395 | -0.9252 | -0.9082 | -0.8838 | -0.8509 | -0.8147 | -0.7792 | -0.7387 | -0.6948 | -0.6481 | -0.5989 | -0.5489 | -0.4979 | -0.4482 | -0.4027 | -0.3589 | -0.3156 | -0.2754 | -0.2401 | -0.2104 | -0.1881 | -0.1728 | -0.1639 | -0.161
[Radius09]
Radius= .5
X-Suction= | 0 | 0.1374 | 0.5489 | 1.2316 | 2.1813 | 3.3917 | 4.8549 | 6.5616 | 8.5006 | 10.6594 | 13.0239 | 15.5788 | 18.3076 | 21.1925 | 24.2149 | 27.3551 | 30.5928 | 33.9069 | 37.2761 | 40.6783 | 44.0917 | 47.4939 | 50.8631 | 54.1772 | 57.4149 | 60.5551 | 63.5775 | 66.4624 | 69.1912 | 71.7461 | 74.1106 | 76.2694 | 78.2084 | 79.9151 | 81.3783 | 82.5887 | 83.5384 | 84.2211 | 84.6326 | 84.77
Y-Suction= | 0 | 0.109 | 0.4206 | 0.8058 | 1.1035 | 1.4223 | 1.7678 | 2.1153 | 2.4683 | 2.8178 | 3.163 | 3.4961 | 3.8065 | 4.0881 | 4.3387 | 4.5492 | 4.7161 | 4.8406 | 4.9172 | 4.935 | 4.8939 | 4.7999 | 4.6566 | 4.4635 | 4.2239 | 3.9429 | 3.6273 | 3.2856 | 2.9257 | 2.5577 | 2.192 | 1.8346 | 1.492 | 1.1749 | 0.8921 | 0.6503 | 0.4571 | 0.3166 | 0.2315 | 0.2029
X-Pressure= | 0 | 0.1374 | 0.5489 | 1.2316 | 2.1813 | 3.3917 | 4.8549 | 6.5616 | 8.5006 | 10.6594 | 13.0239 | 15.5788 | 18.3076 | 21.1925 | 24.2149 | 27.3551 | 30.5928 | 33.9069 | 37.2761 | 40.6783 | 44.0917 | 47.4939 | 50.8631 | 54.1772 | 57.4149 | 60.5551 | 63.5775 | 66.4624 | 69.1912 | 71.7461 | 74.1106 | 76.2694 | 78.2084 | 79.9151 | 81.3783 | 82.5887 | 83.5384 | 84.2211 | 84.6326 | 84.77
Y-Pressure= | 0 | -0.0847 | -0.3241 | -0.591 | -0.7273 | -0.846 | -0.9578 | -1.044 | -1.1151 | -1.1693 | -1.2133 | -1.2473 | -1.2685 | -1.278 | -1.2809 | -1.2743 | -1.2606 | -1.2452 | -1.2266 | -1.1961 | -1.155 | -1.1093 | -1.0613 | -1.0079 | -0.9491 | -0.8851 | -0.8172 | -0.7475 | -0.677 | -0.608 | -0.5434 | -0.4814 | -0.4208 | -0.3649 | -0.3158 | -0.2741 | -0.2422 | -0.2201 | -0.2072 | -0.2029
[Radius10]
Radius= .4
X-Suction= | 0 | 0.1249 | 0.4986 | 1.1189 | 1.9816 | 3.0812 | 4.4105 | 5.961 | 7.7225 | 9.6836 | 11.8316 | 14.1527 | 16.6317 | 19.2525 | 21.9982 | 24.8509 | 27.7922 | 30.803 | 33.8637 | 36.9546 | 40.0554 | 43.1463 | 46.207 | 49.2178 | 52.1591 | 55.0118 | 57.7575 | 60.3783 | 62.8573 | 65.1784 | 67.3264 | 69.2875 | 71.049 | 72.5995 | 73.9288 | 75.0284 | 75.8911 | 76.5114 | 76.8851 | 77.01
Y-Suction= | 0 | 0.1355 | 0.5194 | 0.9842 | 1.3456 | 1.7297 | 2.1429 | 2.5588 | 2.9788 | 3.3944 | 3.8051 | 4.2006 | 4.5681 | 4.9005 | 5.1966 | 5.4449 | 5.6413 | 5.7875 | 5.8763 | 5.8962 | 5.8451 | 5.7305 | 5.5585 | 5.3274 | 5.041 | 4.7057 | 4.3297 | 3.9224 | 3.4936 | 3.0554 | 2.6203 | 2.195 | 1.787 | 1.4092 | 1.0723 | 0.7842 | 0.5539 | 0.3865 | 0.285 | 0.251
X-Pressure= | 0 | 0.1249 | 0.4986 | 1.1189 | 1.9816 | 3.0812 | 4.4105 | 5.961 | 7.7225 | 9.6836 | 11.8316 | 14.1527 | 16.6317 | 19.2525 | 21.9982 | 24.8509 | 27.7922 | 30.803 | 33.8637 | 36.9546 | 40.0554 | 43.1463 | 46.207 | 49.2178 | 52.1591 | 55.0118 | 57.7575 | 60.3783 | 62.8573 | 65.1784 | 67.3264 | 69.2875 | 71.049 | 72.5995 | 73.9288 | 75.0284 | 75.8911 | 76.5114 | 76.8851 | 77.01
Y-Pressure= | 0 | -0.1082 | -0.4111 | -0.7429 | -0.9233 | -1.0828 | -1.2337 | -1.3565 | -1.4602 | -1.5445 | -1.6174 | -1.6776 | -1.7207 | -1.7482 | -1.7666 | -1.7716 | -1.7656 | -1.7551 | -1.7371 | -1.703 | -1.652 | -1.5914 | -1.5261 | -1.4517 | -1.3678 | -1.2757 | -1.1774 | -1.075 | -0.9705 | -0.8677 | -0.7704 | -0.6764 | -0.5847 | -0.5 | -0.4254 | -0.3619 | -0.3126 | -0.2781 | -0.2577 | -0.251
[Radius11]
Radius= .3
X-Suction= | 0 | 0.1096 | 0.4376 | 0.982 | 1.7392 | 2.7043 | 3.871 | 5.2318 | 6.7778 | 8.4991 | 10.3844 | 12.4215 | 14.5973 | 16.8975 | 19.3073 | 21.8111 | 24.3926 | 27.0351 | 29.7215 | 32.4342 | 35.1558 | 37.8685 | 40.5549 | 43.1974 | 45.7789 | 48.2827 | 50.6925 | 52.9927 | 55.1685 | 57.2056 | 59.0909 | 60.8122 | 62.3582 | 63.719 | 64.8857 | 65.8508 | 66.608 | 67.1524 | 67.4804 | 67.59
Y-Suction= | 0 | 0.165 | 0.6284 | 1.1693 | 1.59 | 2.0331 | 2.5044 | 2.977 | 3.4518 | 3.9199 | 4.3811 | 4.8233 | 5.2331 | 5.603 | 5.9306 | 6.2045 | 6.4208 | 6.5804 | 6.6759 | 6.6935 | 6.6312 | 6.4982 | 6.3014 | 6.0383 | 5.7132 | 5.3332 | 4.9073 | 4.4464 | 3.9619 | 3.4674 | 2.9767 | 2.497 | 2.0369 | 1.6107 | 1.2304 | 0.9051 | 0.6459 | 0.4579 | 0.3441 | 0.3059
X-Pressure= | 0 | 0.1096 | 0.4376 | 0.982 | 1.7392 | 2.7043 | 3.871 | 5.2318 | 6.7778 | 8.4991 | 10.3844 | 12.4215 | 14.5973 | 16.8975 | 19.3073 | 21.8111 | 24.3926 | 27.0351 | 29.7215 | 32.4342 | 35.1558 | 37.8685 | 40.5549 | 43.1974 | 45.7789 | 48.2827 | 50.6925 | 52.9927 | 55.1685 | 57.2056 | 59.0909 | 60.8122 | 62.3582 | 63.719 | 64.8857 | 65.8508 | 66.608 | 67.1524 | 67.4804 | 67.59
Y-Pressure= | 0 | -0.1381 | -0.5215 | -0.9313 | -1.1734 | -1.3951 | -1.6076 | -1.7912 | -1.9541 | -2.0956 | -2.2239 | -2.3355 | -2.4257 | -2.4951 | -2.5491 | -2.5834 | -2.6001 | -2.6055 | -2.5959 | -2.5602 | -2.4979 | -2.4182 | -2.3265 | -2.2177 | -2.0921 | -1.9517 | -1.7994 | -1.639 | -1.4741 | -1.3101 | -1.1524 | -0.9994 | -0.8512 | -0.714 | -0.5923 | -0.4886 | -0.408 | -0.351 | -0.3172 | -0.3059
[Radius12]
Radius= .25
X-Suction= | 0 | 0.1008 | 0.4025 | 0.9033 | 1.5997 | 2.4874 | 3.5606 | 4.8123 | 6.2343 | 7.8175 | 9.5517 | 11.4254 | 13.4267 | 15.5425 | 17.7591 | 20.0621 | 22.4366 | 24.8672 | 27.3381 | 29.8333 | 32.3367 | 34.8319 | 37.3028 | 39.7334 | 42.1079 | 44.4109 | 46.6275 | 48.7433 | 50.7446 | 52.6183 | 54.3525 | 55.9357 | 57.3577 | 58.6094 | 59.6826 | 60.5703 | 61.2667 | 61.7675 | 62.0692 | 62.17
Y-Suction= | 0 | 0.1814 | 0.6864 | 1.2631 | 1.7109 | 2.1797 | 2.6751 | 3.1711 | 3.6669 | 4.1536 | 4.6326 | 5.0919 | 5.5159 | 5.897 | 6.2355 | 6.5167 | 6.7371 | 6.9001 | 6.997 | 7.0118 | 6.9436 | 6.8028 | 6.5952 | 6.3187 | 5.9782 | 5.5803 | 5.1344 | 4.6531 | 4.1475 | 3.6315 | 3.1195 | 2.6192 | 2.1396 | 1.6955 | 1.2992 | 0.9602 | 0.6901 | 0.4942 | 0.3756 | 0.3359
X-Pressure= | 0 | 0.1008 | 0.4025 | 0.9033 | 1.5997 | 2.4874 | 3.5606 | 4.8123 | 6.2343 | 7.8175 | 9.5517 | 11.4254 | 13.4267 | 15.5425 | 17.7591 | 20.0621 | 22.4366 | 24.8672 | 27.3381 | 29.8333 | 32.3367 | 34.8319 | 37.3028 | 39.7334 | 42.1079 | 44.4109 | 46.6275 | 48.7433 | 50.7446 | 52.6183 | 54.3525 | 55.9357 | 57.3577 | 58.6094 | 59.6826 | 60.5703 | 61.2667 | 61.7675 | 62.0692 | 62.17
Y-Pressure= | 0 | -0.1561 | -0.5861 | -1.0401 | -1.3204 | -1.5816 | -1.8345 | -2.0597 | -2.2631 | -2.4437 | -2.6108 | -2.7603 | -2.8847 | -2.9842 | -3.0663 | -3.123 | -3.1564 | -3.1748 | -3.1732 | -3.1381 | -3.0699 | -2.979 | -2.8699 | -2.738 | -2.5845 | -2.4111 | -2.2216 | -2.0219 | -1.8158 | -1.6096 | -1.4097 | -1.2155 | -1.0282 | -0.855 | -0.7011 | -0.5698 | -0.467 | -0.394 | -0.3504 | -0.3359
[Radius13]
Radius= .18
X-Suction= | 0 | 0.0869 | 0.3472 | 0.779 | 1.3797 | 2.1454 | 3.0709 | 4.1505 | 5.3769 | 6.7424 | 8.2381 | 9.8541 | 11.5802 | 13.405 | 15.3168 | 17.303 | 19.351 | 21.4473 | 23.5784 | 25.7305 | 27.8895 | 30.0416 | 32.1727 | 34.269 | 36.317 | 38.3032 | 40.215 | 42.0398 | 43.7659 | 45.3819 | 46.8776 | 48.2431 | 49.4695 | 50.5491 | 51.4746 | 52.2403 | 52.841 | 53.2728 | 53.5331 | 53.62
Y-Suction= | 0 | 0.2056 | 0.7692 | 1.3892 | 1.8727 | 2.3727 | 2.8943 | 3.4149 | 3.934 | 4.4398 | 4.9354 | 5.409 | 5.845 | 6.2354 | 6.5796 | 6.865 | 7.0881 | 7.2519 | 7.347 | 7.3567 | 7.2798 | 7.1278 | 6.9079 | 6.6167 | 6.2592 | 5.8427 | 5.3766 | 4.8735 | 4.3457 | 3.8079 | 3.2745 | 2.7533 | 2.2536 | 1.791 | 1.3787 | 1.0262 | 0.7455 | 0.5422 | 0.4191 | 0.3779
X-Pressure= | 0 | 0.0869 | 0.3472 | 0.779 | 1.3797 | 2.1454 | 3.0709 | 4.1505 | 5.3769 | 6.7424 | 8.2381 | 9.8541 | 11.5802 | 13.405 | 15.3168 | 17.303 | 19.351 | 21.4473 | 23.5784 | 25.7305 | 27.8895 | 30.0416 | 32.1727 | 34.269 | 36.317 | 38.3032 | 40.215 | 42.0398 | 43.7659 | 45.3819 | 46.8776 | 48.2431 | 49.4695 | 50.5491 | 51.4746 | 52.2403 | 52.841 | 53.2728 | 53.5331 | 53.62
Y-Pressure= | 0 | -0.1842 | -0.6842 | -1.2 | -1.5415 | -1.8653 | -2.1813 | -2.472 | -2.7431 | -2.9892 | -3.2201 | -3.4308 | -3.6127 | -3.7641 | -3.8908 | -3.9856 | -4.0501 | -4.0911 | -4.1026 | -4.07 | -3.9932 | -3.8834 | -3.7472 | -3.5786 | -3.3798 | -3.1538 | -2.9053 | -2.6411 | -2.3675 | -2.0925 | -1.8239 | -1.5624 | -1.3107 | -1.078 | -0.8713 | -0.695 | -0.5563 | -0.4571 | -0.3977 | -0.3779